## DE SUPPLY
Distributed Energy |  | EU 27 | [9 empty] | 31.11% | 82.9% | 97.62%
[12 empty] | 0 | 0 | 0
Final Energy Use = Demand (in TWh) |  | Reference | 2022 | 2025 | 2030 | 2040 | 2050 | Supply (in TWh) |  | 2022 | 2025 | 2030 | 2040 | 2050
Methane | Total Energy Demand | 3742.6378 | 3764.2765 | 3764.7801 | 2900.2588 | 2232.5207 | 1601.2824 | Import | Max Import Share (%) | 88% | 85% | 77.8% | 61.88% | 33.32%
| Final Energy Demand | 2633.5469 | 2587.0038 | 2481.4861 | 2197.5884 | 1483.8996 | 974.2824 |  | Natural Gas | 3223.1185 | 3095.5731 | 2256.4078 | 1243.4577 | -0.4617
| For Electricity generation | 1109.0909 | 1177.2727 | 1283.294 | 702.6704 | 748.621 | 627 |  | Biomethane | 0 | 0 | 0 | 90 | 139
[9 empty] | Synthetic Methane | 0 | 0 | 0 | 48 | 395
| Total Gas Demand for electricity generation |  |  |  |  | 958.621 | 867 | Domestic production | Natural Gas | 446.158 | 441.658 | 267.851 | 107.234 | 42.384
[9 empty] | Biomethane | 95 | 227.549 | 376 | 727.329 | 984.7601
[9 empty] | P2Methane | 0 | 1.4211e-13 | 0 | 0 | 0
[9 empty] | Off Grid P2Methane | 0 | 0 | 0 | 16.5 | 40.6
[12 empty] | 0 | 0 | 0
|  | Reference | 2022 | 2025 | 2030 | 2040 | 2050 |  |  | 2022 | 2025 | 2030 | 2040 | 2050
Hydrogen | Total Energy Demand (without P2M/P2L) | 0.13022 | 29.4226 | 140.9808 | 289.8092 | 1239.0296 | 1744.0333 | Import | Max Import Share (%) | 0% | 0% | 16% | 17% | 18%
| Final Energy Demand | 0.13022 | 29.4226 | 140.9808 | 289.8092 | 1029.0296 | 1504.0333 |  | Decarbonised Hydrogen | 0 | 0 | 24 | 24 | 0
| H2 Demand for P2M | 0 | 0 | 2.0961e-13 | 0 | 0 | 0 |  | Renewable Hydrogen | 0 | 0 | 0 | 214 | 358
| H2 Demand for P2L | 0 | 0 | 0 | 0 | 113.6364 | 228.5714 | Domestic production | SMR | 29.4226 | 140.9808 | 0 | 0 | 0
| For Electricity generation | 0 | 0 | 0 | 0 | 210 | 240 |  | SMR+CCS | 0 | 0 | 138.8386 | 87.3867 | 0
| Off-Grid H2 Demand for P2M | 0 | 0 | 0 | 0 | 24.3375 | 59.885 |  | P2G | 0 | -1.0658e-14 | 126.9706 | 913.6429 | 1386.0333
| Off-Grid H2 Demand for P2L | 0 | 0 | 0 | 0 | 0 | 0 |  | P2G for P2M | 0 | 2.0961e-13 | 0 | 0 | 0
[6 empty] | 21.91% | 27.68% |  | P2G for P2L | 0 | 0 | 0 | 113.6364 | 228.5714
[9 empty] | Off Grid P2G for P2M | 0 | 0 | 0 | 24.3375 | 59.885
| Total |  |  |  | 289.8092 | 1352.666 | 1972.6047 |  | Off Grid P2G for P2L | 0 | 0 | 0 | 0 | 0
[12 empty] | 24 | 238 | 358
[12 empty] | 0 | 0 | 0
|  | Reference | 2022 | 2025 | 2030 | 2040 | 2050 |  |  | 2022 | 2025 | 2030 | 2040 | 2050
Liquids | Total Energy Demand | 5339.4004 | 5149.0911 | 4727.1407 | 3901.7204 | 2102.2386 | 711.4896 | Import | Max Import Share (%) | 97% | 95% | 92.49% | 84.79% | 50.66%
| Final Energy Demand | 5190.4004 | 5073.0911 | 4672.7866 | 3869.0123 | 2071.6711 | 681.1079 |  | Liquids (Oil) | 4908.2911 | 4386.3407 | 3247.9564 | 1372.5393 | 0
| For Electricity generation | 149 | 76 | 54.3541 | 32.7081 | 30.5674 | 30.3817 |  | Liquids (Decarbonised) | 0 | 0 | 360.884 | 409.9793 | 360.4096
[8 empty] | Domestic production | Biofuels | 0 | 100 | 84 | 84 | 83
[9 empty] | P2L | 0 | 0 | 0 | 75 | 160
[9 empty] | Oil | 240.8 | 240.8 | 208.88 | 160.72 | 108.08
[9 empty] | Off Grid P2L | 0 | 0 | 0 | 0 | 0
[12 empty] | 0 | 0 | 0
|  | Reference | 2022 | 2025 | 2030 | 2040 | 2050 |  |  | 2022 | 2025 | 2030 | 2040 | 2050
Solids | Total Energy Demand | 2847.4472 | 2296.0154 | 1632.9908 | 753.0142 | 166.3731 | 15.7466 | Import or Domestic production | Total | 2296.0154 | 1632.9908 | 753.0142 | 166.3731 | 15.7466
| Final Energy Demand | 601.5263 | 561.0154 | 427.4759 | 312.1874 | 161.2936 | 9.5988 |  | EU production | 1216.027 | 1103.3493 | 753.0142 | 166.3731 | 15.7466
| For Electricity generation | 2245.9208 | 1735 | 1205.5149 | 440.8268 | 5.0796 | 6.1477 |  | Import | 1079.9884 | 529.6415 | 0 | 0 | 0
[12 empty] | 0 | 0 | 0
|  | Reference | 2022 | 2025 | 2030 | 2040 | 2050 |  |  | 2022 | 2025 | 2030 | 2040 | 2050
Biomass | Final Energy Demand | 895.8202 | 884.5773 | 875.9084 | 826.4894 | 764.4938 | 692.5514 | Domestic production | For Final Energy Demand | 884.5773 | 875.9084 | 826.4894 | 764.4938 | 692.5514
| Biomass Demand for Biofuels | 0 | 0 | 181.8182 | 140 | 127.2727 | 118.5714 |  | Demand for biofuels | 0 | 181.8182 | 140 | 127.2727 | 118.5714
| Biomass Demand for Biomethane | 0 | 163.2812 | 391.0998 | 646.25 | 1142.9456 | 1444.3149 |  | Demand for Biomethane | 163.2812 | 391.0998 | 646.25 | 1142.9456 | 1444.3149
| For Electricity Generation | 219 | 230 | 247 | 298.343 | 316.401 | 302.8445 |  | Demand for Electricity Generation | 230 | 247 | 298.343 | 316.401 | 302.8445
|  | Reference | 2022 | 2025 | 2030 | 2040 | 2050
Others | Final Energy Demand | 916.1099 | 947.4817 | 1034.3166 | 1005.8054 | 946.1805 | 774.4898
| For Electricity Generation (waste) | 23 | 50 | 50 | 29.4617 | 29.7134 | 29.6065
|  | Reference | 2022 | 2025 | 2030 | 2040 | 2050
Electricity | Final Energy Demand | 2598.749 | 2665.6428 | 2903.0536 | 3212.3989 | 3618.0471 | 4023.6261

## GA SUPPLY
Global Ambition |  | EU 27 | [9 empty] | 19.87% | 71.82% | 81.18%
[12 empty] | 0 | 0 | 0
Final Energy Use = Demand (in TWh) |  | Reference | 2022 | 2025 | 2030 | 2040 | 2050 | Supply (in TWh) |  | 2022 | 2025 | 2030 | 2040 | 2050
Methane | Total Energy Demand | 3742.6378 | 3767.2606 | 3801.8676 | 3136.9979 | 2215.3309 | 1581.1094 | Import | Max Import Share (%) | 89% | 86% | 81.72% | 68.2% | 45.94%
| Final Energy Demand | 2633.5469 | 2606.3515 | 2536.4324 | 2496.2938 | 1815.1996 | 1328.1798 |  | Natural Gas | 3247.5246 | 3186.8176 | 2563.5412 | 1305.7902 | 259.2853
| For Electricity generation | 1109.0909 | 1160.9091 | 1265.4352 | 640.7041 | 400.1313 | 252.9296 |  | Biomethane | 0 | 0 | 0 | 132 | 157
[9 empty] | Synthetic Methane | 0 | 0 | 0 | 73 | 310
| Total Gas Demand for electricity generation |  |  |  |  | 626.2894 | 729.7396 | Domestic production | Natural Gas | 446.158 | 441.658 | 267.851 | 107.234 | 42.384
[9 empty] | Biomethane | 73.578 | 173.392 | 305.6057 | 585.4967 | 788.5701
[9 empty] | P2Methane | 0 | 0 | 0 | 0 | 0
[9 empty] | Off Grid P2Methane | 0 | 0 | 0 | 11.81 | 23.87
[12 empty] | 0 | 0 | 0
|  | Reference | 2022 | 2025 | 2030 | 2040 | 2050 |  |  | 2022 | 2025 | 2030 | 2040 | 2050
Hydrogen | Total Energy Demand (without P2M/P2L) | 0.13022 | 43.4571 | 215.5237 | 322.1783 | 1489.4243 | 2430.5921 | Import | Max Import Share (%) | 0% | 0% | 17% | 33.57% | 37.07%
| Final Energy Demand | 0.13022 | 43.4571 | 215.5237 | 322.1783 | 1263.2662 | 1953.7821 |  | Decarbonised Hydrogen | 0 | 0 | 28 | 99 | 152
| H2 Demand for P2M | 0 | 0 | 0 | 0 | 0 | 0 |  | Renewable Hydrogen | 0 | 0 | 1.256 | 401 | 749
| H2 Demand for P2L | 0 | 0 | 0 | 18.3333 | 22.7273 | 28.5714 | Domestic production | SMR | 43.4571 | 215.5237 | 0 | 0 | 0
| For Electricity generation | 0 | 0 | 0 | 0 | 226.1581 | 476.81 |  | SMR+CCS | 0 | 0 | 200.619 | 183.8267 | 138.3748
| Off-Grid H2 Demand for P2M | 0 | 0 | 0 | 0 | 17.4198 | 35.2082 |  | P2G | 0 | 0 | 92.3033 | 805.5977 | 1391.2172
| Off-Grid H2 Demand for P2L | 0 | 0 | 0 | 0 | 0 | 0 |  | P2G for P2M | 0 | 0 | 0 | 0 | 0
[6 empty] | 36.11% | 65.34% |  | P2G for P2L | 0 | 0 | 18.3333 | 22.7273 | 28.5714
[9 empty] | Off Grid P2G for P2M | 0 | 0 | 0 | 17.4198 | 35.2082
[5 empty] | 340.5116 | 1512.1516 | 2459.1635 |  | Off Grid P2G for P2L | 0 | 0 | 0 | 0 | 0
[12 empty] | 0.029872 | 500 | 901
[12 empty] | 0 | 0 | 0
|  | Reference | 2022 | 2025 | 2030 | 2040 | 2050 |  |  | 2022 | 2025 | 2030 | 2040 | 2050
Liquids | Total Energy Demand | 5339.4004 | 5159.96 | 4785.9404 | 4095.0124 | 2288.3383 | 1071.8622 | Import | Max Import Share (%) | 97% | 95% | 92.8% | 87.95% | 78.72%
| Final Energy Demand | 5190.4004 | 5085.96 | 4732.8065 | 4062.7447 | 2260.0372 | 1042.9311 |  | Liquids (Oil) | 4919.16 | 4495.1404 | 3610.1258 | 1549.7161 | 0
| For Electricity generation | 149 | 74 | 53.1339 | 32.2678 | 28.3011 | 28.931 |  | Liquids (Decarbonised) | 0 | 0 | 190.0066 | 462.9022 | 843.7822
[8 empty] | Domestic production | Biofuels | 0 | 50 | 75 | 100 | 100
[9 empty] | P2L | 0 | 0 | 11 | 15 | 20
[9 empty] | Oil | 240.8 | 240.8 | 208.88 | 160.72 | 108.08
[9 empty] | Off Grid P2L | 0 | 0 | 0 | 0 | 0
[12 empty] | 0 | 0 | 0
|  | Reference | 2022 | 2025 | 2030 | 2040 | 2050 |  |  | 2022 | 2025 | 2030 | 2040 | 2050
Solids | Total Energy Demand | 2847.4472 | 2297.9163 | 1541.9663 | 748.7824 | 166.1987 | 11.6185 | Import or Domestic production | Total | 2297.9163 | 1541.9663 | 748.7824 | 166.1987 | 11.6185
| Final Energy Demand | 601.5263 | 561.9163 | 429.9663 | 314.3934 | 165.2343 | 9.7083 |  | EU production | 1216.027 | 1103.3493 | 748.7824 | 166.1987 | 11.6185
| For Electricity generation | 2245.9208 | 1736 | 1112 | 434.3889 | 0.96445 | 1.9102 |  | Import | 1081.8893 | 438.617 | 0 | 0 | 0
[12 empty] | 0 | 0 | 0
|  | Reference | 2022 | 2025 | 2030 | 2040 | 2050 |  |  | 2022 | 2025 | 2030 | 2040 | 2050
Biomass | Final Energy Demand | 895.8202 | 894.0514 | 911.7794 | 889.0501 | 891.4101 | 867.6716 | Domestic production | For Final Energy Demand | 894.0514 | 911.7794 | 889.0501 | 891.4101 | 867.6716
| Biomass Demand for Biofuels | 0 | 0 | 90.9091 | 125 | 151.5152 | 142.8571 |  | Demand for biofuels | 0 | 90.9091 | 125 | 151.5152 | 142.8571
| Biomass Demand for Biomethane | 0 | 126.4622 | 298.0175 | 525.2598 | 920.0663 | 1156.5695 |  | Demand for Biomethane | 126.4622 | 298.0175 | 525.2598 | 920.0663 | 1156.5695
| For Electricity Generation | 219 | 215 | 236 | 289.1058 | 304.7909 | 300.7888 |  | Demand for Electricity Generation | 215 | 236 | 289.1058 | 304.7909 | 300.7888
|  | Reference | 2022 | 2025 | 2030 | 2040 | 2050
Others | Final Energy Demand | 916.1099 | 922.042 | 920.6687 | 883.891 | 778.3001 | 586.6525
| For Electricity Generation (waste) | 23 | 50 | 50 | 28.9771 | 29.1295 | 29.0937
|  | Reference | 2022 | 2025 | 2030 | 2040 | 2050
Electricity | Final Energy Demand | 2598.749 | 2669.3366 | 2929.356 | 3075.0433 | 3373.6448 | 3619.898